## 別記第四号（いす式階段昇降機）見本
別記第四号（Ａ４） | [18 empty] | 【いす式階段昇降機】
検査結果表
（第１第１項第４号に規定する昇降機）
当該検査に関与 した検査者 | [9 empty] | 氏 名 | [14 empty] | 検査者番号
|  |  | 代表となる検査者 | [6 empty] | ○○ ○○
その他の検査者
[23 empty] | 昇降機番号 |  | ●●－●
番号 | 検 査 項 目 | [20 empty] | 検査結果 |  |  |  | 担当 検査者 番号
[22 empty] | 指摘 なし | 要重点 点 検 | 要是正
既 存 不適格
1 | 駆動装置
(1) | 制御器 |  | 開閉器及び遮断機 | [18 empty] | ○
(2) |  |  | 接触器、継電器及び運転制御用基板 | [18 empty] | ○
(3) |  |  | ヒューズ | [12 empty] | － | [5 empty] | ○
(4) |  |  | 絶縁 | ○ | 電動機の回路（ |  |  |  | ○ | 300V以下・ |  |  |  | 300V超） |  |  | 100 |  |  |  | MΩ | ○
[5 empty] | 制御器等の回路の300Vを超える回路 | [11 empty] | － |  |  |  | MΩ
[5 empty] | 制御器等の回路の150Vを超え300V以下の回路 | [11 empty] | － |  |  |  | MΩ
|  |  |  | ○ | 制御器等の回路の150V以下の回路 | [11 empty] | 20 |  |  |  | MΩ
（5） |  |  | 接地 | [18 empty] | ○
（6） | 電動機 | [20 empty] | ○
（7） | 減速機 | [20 empty] | ○
(8) | ブレーキ |  |  |  |  | 制動力 | [10 empty] | ● |  |  |  | mm | ○
[6 empty] | ○ | イ．いすに積載荷重の1.25倍の荷重を加え、定格速
度で下降中に動力を遮断し、制動距離を確認
[6 empty] | 積載荷重の1.25倍の荷重（ | [6 empty] | ● |  | kg）
[6 empty] | 定格速度（ |  |  |  | ● |  | m/min）
ロ．かごが無負荷の状態において定格速度で下降
中に動力を遮断し、制動距離を確認
[6 empty] | 制動距離の基準値（ | [7 empty] | mm）
(9) | 駆動方式 | ○ | 摩擦式（駆動ローラー） | [18 empty] | ○
|  | － | ラックピニオン式
|  | － | チェーンスプロケット式 |  |  | 鎖の摩耗 | [14 empty] | ％
[7 empty] | 測定長さ ( |  |  |  | mm）基準長さ（ |  |  |  |  | mm）
|  | － | チェーンラックピニオン式 |  |  | 鎖の摩耗 | [14 empty] | ％
[7 empty] | 測定長さ ( |  |  |  | mm） 基準長さ（ |  |  |  |  | mm）
(10) | 鎖の緩み検出装置 | [20 empty] | ○
(11) | 駆動装置等のカバー | [20 empty] | ○
(12) | かご非常止め装置 | [20 empty] | ○
| 形式 |  | ○ | 速度検出式・ |  |  |  | 緩み検出式
(13) | かごのガイドシュー等 | [20 empty] | ○
(14) | ファイナルリミットスイッチ及びリミット(強制停止)スイッチ | [20 empty] | ○
(15) | 充電池 | [20 empty] | ○
(16) | 駆動装置等の耐震対策 | [20 empty] | ○
（17） | 速度 定格速度（ |  |  |  |  | 3 |  |  | m／min） | [7 empty] | 上昇 | 3 |  | m/min |  | ○
[17 empty] | 下降 | 3 |  | m/min
2 | いす関係
(1) | いす部 | [20 empty] | ○
(2) | いす操作盤のボタン等及び操作レバー | [20 empty] | ○
(3) | いすの回転装置 | [20 empty] | ○
(4) | 用途、積載量及び最大定員の標識 | [20 empty] | ○
(5) | 障害物検出装置 | [20 empty] | ○
(6) | 運転キー | [20 empty] | ○
(7) | 安全ベルト | [20 empty] | ○
(8) | いす折りたたみ機構 | [20 empty] | ○
3 | 乗り場及び階段
(1) | 乗り場の押しボタン等 | [20 empty] | ○
(2) | リモートコントロールスイッチ | [20 empty] | ○
(3) | ガイドレール及びレールブラケット | [20 empty] | ○
(4) | 折りたたみレール | [20 empty] | ○
(5) | 移動ケーブル及びトロリー | [20 empty] | ○
(6) | 充電装置 | [20 empty] | ○
(7) | 耐震対策 | [20 empty] | ○
建築物等の名称 | [14 empty] | 号機 | [6 empty] | 登録番号
番号 | 検 査 項 目 | [20 empty] | 検査結果 |  |  |  | 担当 検査者 番号
[22 empty] | 指摘 なし | 要重点 点 検 | 要是正
既 存 不適格
4 | 上記以外の検査項目
特記事項
番号 | 検査項目 |  |  |  |  | 検査事項 | [5 empty] | 指摘の具体的内容等 | [9 empty] | 改善策の具体的内容等 |  |  |  | 改善(予 定)年月
建築物等の名称 | [14 empty] | 号機 | [6 empty] | 登録番号

## 別記第四号（いす式階段昇降機）検査結果表
別記第四号（Ａ４） | [15 empty] | 【いす式階段昇降機】
検査結果表
（第１第１項第４号に規定する昇降機）
当該検査に関与 した検査者 | [8 empty] | 氏 名 | [12 empty] | 検査者番号
代表となる検査者
その他の検査者
昇降機番号
番号 | 検 査 項 目 | [17 empty] | 検査結果 |  |  |  | 担当 検査者 番号
[19 empty] | 指摘 なし | 要重点 点 検 | 要是正
既 存 不適格
1 | 駆動装置
(1) | 制御器 | 開閉器及び遮断機
(2) |  | 接触器、継電器及び運転制御用基板
(3) |  | ヒューズ | [11 empty] | －
(4) |  | 絶縁 |  | 電動機の回路（ |  |  |  |  | 300V以下・ |  |  | 300V超） | [5 empty] | MΩ
|  |  |  | 制御器等の回路の300Vを超える回路 | [13 empty] | MΩ
|  |  |  | 制御器等の回路の150Vを超え300V以下の回路 | [13 empty] | MΩ
|  |  |  | 制御器等の回路の150V以下の回路 | [13 empty] | MΩ
（5） |  | 接地
（6） | 電動機
（7） | 減速機
(8) | ブレーキ |  |  |  | 制動力 | [12 empty] | mm
イ．いすに積載荷重の1.25倍の荷重を加え、定格速
度で下降中に動力を遮断し、制動距離を確認
[5 empty] | 積載荷重の1.25倍の荷重（ | [7 empty] | kg）
[5 empty] | 定格速度（ | [5 empty] | m/min）
ロ．かごが無負荷の状態において定格速度で下降
中に動力を遮断し、制動距離を確認
[5 empty] | 制動距離の基準値（ | [6 empty] | mm）
(9) | 駆動方式 | 摩擦式（駆動ローラー）
ラックピニオン式
|  | チェーンスプロケット式 |  |  | 鎖の摩耗 | [12 empty] | ％
[6 empty] | 測定長さ ( |  |  |  | mm）基準長さ（ |  |  |  | mm）
|  | チェーンラックピニオン式 |  |  | 鎖の摩耗 | [12 empty] | ％
[6 empty] | 測定長さ ( |  |  |  | mm） 基準長さ（ |  |  |  | mm）
(10) | 鎖の緩み検出装置
(11) | 駆動装置等のカバー
(12) | かご非常止め装置
| 形式 |  | 速度検出式・ |  |  |  | 緩み検出式
(13) | かごのガイドシュー等
(14) | ファイナルリミットスイッチ及びリミット(強制停止)スイッチ
(15) | 充電池
(16) | 駆動装置等の耐震対策
（17） | 速度 定格速度（ | [6 empty] | m／min） | [6 empty] | 上昇 |  | m/min
[15 empty] | 下降 |  | m/min
2 | いす関係
(1) | いす部
(2) | いす操作盤のボタン等及び操作レバー
(3) | いすの回転装置
(4) | 用途、積載量及び最大定員の標識
(5) | 障害物検出装置
(6) | 運転キー
(7) | 安全ベルト
(8) | いす折りたたみ機構
3 | 乗り場及び階段
(1) | 乗り場の押しボタン等
(2) | リモートコントロールスイッチ
(3) | ガイドレール及びレールブラケット
(4) | 折りたたみレール
(5) | 移動ケーブル及びトロリー
(6) | 充電装置
(7) | 耐震対策
建築物等の名称 | [12 empty] | 号機 | [5 empty] | 登録番号
番号 | 検 査 項 目 | [17 empty] | 検査結果 |  |  |  | 担当 検査者 番号
[19 empty] | 指摘 なし | 要重点 点 検 | 要是正
既 存 不適格
4 | 上記以外の検査項目
特記事項
番号 | 検査項目 |  |  |  | 検査事項 | [5 empty] | 指摘の具体的内容等 | [7 empty] | 改善策の具体的内容等 |  |  |  | 改善(予 定)年月
建築物等の名称 | [12 empty] | 号機 | [5 empty] | 登録番号