## 別記第１号
別記第一号（Ａ４）
ロープ式エレベーター 検査結果表
（第１第１項第１号に規定する昇降機）
当該検査に関与 した検査者 | [5 empty] | 氏 名 | [10 empty] | 検査者番号
代表となる検査者
その他の検査者
昇降機番号
番号 | 検 査 項 目 | [12 empty] | 検査結果 |  |  |  | 担当 検査者 番号
[14 empty] | 指摘 なし | 要重点 点 検 | 要是正
既 存 不適格
1 | 機械室(機械室を有しないエレベーターにあっては、共通)
（1） | 機械室への通路及び出入口の戸 | [13 empty] | ─
（2） | 機械室内の状況並びに照明装置及び換気設備等 | [13 empty] | ―
（3） | 機械室の床の貫通部 | [13 empty] | ― |  | ―
（4） | 救出装置 | [13 empty] | ―
（5） | 制御器 | 開閉器及び遮断器 | [12 empty] | ― |  | ―
（6） |  | 接触器、継電器及び運転制御用基板 | 電動機主回路用接触器の主接点 | [13 empty] | ―
|  |  | 主接点を目視により確認 | [7 empty] | 適・否・確認不可
|  |  | フェールセーフ設計（該当する・該当しない） | [7 empty] | 最終交換日 年 月 日
交換基準
|  |  | イ.製造者が指定する交換基準（ | [6 empty] | ）
ロ.やむを得ない事情により、
|  |  | 検査者が設定する交換基準（ | [6 empty] | ）
ブレーキ用接触器の接点
|  |  | 接点を目視により確認 | [7 empty] | 適・否・確認不可
|  |  | フェールセーフ設計（該当する・該当しない） | [7 empty] | 最終交換日 年 月 日
交換基準
|  |  | イ.製造者が指定する交換基準（ | [6 empty] | ）
ロ.やむを得ない事情により、
|  |  | 検査者が設定する交換基準（ | [6 empty] | ）
（7） |  | ヒューズ | [7 empty] | － |  |  |  |  | ― |  | ―
（8） |  | 絶縁 電動発電機の回路（300V以下・300V超） | [9 empty] | MΩ |  |  | ― |  | ―
|  | 電動機の回路（300V以下・300V超） | [9 empty] | MΩ
|  | 制御器等の回路の300Vを超える回路 | [9 empty] | MΩ
|  | 制御器等の回路の150Vを超え300V以下の回路 | [9 empty] | MΩ
|  | 制御器等の回路の150V以下の回路 | [9 empty] | MΩ
（9） |  | 接地 | [12 empty] | ― |  | ―
（10） | 階床選択機 | [13 empty] | ― |  | ―
（11） | 巻上機 | 減速歯車 | [14 empty] | ―
(12) |  | 綱車又は巻胴 | 綱車と主索のかかり イ.製造者が指定する要是正となる基準値 | [8 empty] | mm |  |  | ― |  | ―
[6 empty] | （ |  |  |  | mm）
ロ.やむを得ない事情により、検査者が設定する 要是正となる基準値
[6 empty] | （ |  |  |  | mm）
|  |  | ハ.綱車と主索の滑り等により判定 | [7 empty] | 適・否
|  |  | 複数の溝間の摩耗差の状況 | [7 empty] | 適・否
（13） |  | 軸受 | [10 empty] | － |  | ― |  | ―
(14) |  | ブレーキ | しゅう動面への油の付着の状況 | [7 empty] | 適・否 | [5 empty] | ―
|  |  | 保持力 イ.ブレーキをかけた状態において、トルクレンチに より確認 ロ.ブレーキをかけた状態において、電動機にトルク をかけ確認 ハ.かごに荷重を加え、かごの位置を確認 | [7 empty] | 適・否
パッドの厚さ イ.製造者が指定する
|  |  | 要重点点検となる基準値 ( | [6 empty] | mm） | 右 | mm
|  |  | 要是正となる基準値 ( | [6 empty] | mm）
|  |  | ロ.やむを得ない事情により、検査者が設定する | [7 empty] | 左 | mm
|  |  | 要重点点検となる基準値 ( | [6 empty] | mm）
|  |  | 要是正となる基準値 ( | [6 empty] | mm）
|  |  | プランジャーストローク | [8 empty] | mm
イ.構造上対象外
ロ.製造者が指定する
|  |  | 要重点点検となる基準値 ( | [6 empty] | mm）
|  |  | 要是正となる基準値 ( | [6 empty] | mm）
ハ.やむを得ない事情により、検査者が設定する
|  |  | 要重点点検となる基準値 ( | [6 empty] | mm）
|  |  | 要是正となる基準値 ( | [6 empty] | mm）
建築物等の名称： | [9 empty] | 号機 |  |  |  | 登録番号
番号 | 検 査 項 目 | [12 empty] | 検査結果 |  |  |  | 担当 検査者 番号
[14 empty] | 指摘 なし | 要重点 点 検 | 要是正
既 存 不適格
（15） | そらせ車 | [13 empty] | ― |  | ―
（16） | 電動機 | [13 empty] | ― |  | ―
（17） | 電動発電機 | [13 empty] | ― |  | ―
（18） | 駆動装置等の耐震対策 | [13 empty] | ―
（19） | 速度 定格速度（ |  |  |  | m／min） | [5 empty] | 上昇 | m/min |  |  | ― |  | ―
[11 empty] | 下降 | m/min
2 | 共通
(1) | かご側調速機 |  | 過速スイッチの作動速度（定格速度の | [6 empty] | %） |  | m/min |  |  |  |  | ―
|  |  | キャッチの作動速度 （定格速度の | [6 empty] | %） |  | m/min
(2) | 釣合おもり側調速機 |  | キャッチの作動速度 | [8 empty] | m/min |  |  |  |  | ―
|  |  | (かご側キャッチの作動速度の | [6 empty] | %）
(3) | 主索又は鎖 | 主索 | 径の状況 | [9 empty] | ％
|  |  | 最も摩耗した主索の番号 ( | [6 empty] | ）
|  |  |  | 直径（ |  | mm）未摩耗直径（ |  |  |  | mm）
|  |  | 素線切れ | [7 empty] | １よりピッチ内の
|  |  |  | 最も摩損した主索の番号 ( | [5 empty] | ） | 素線切れ数 |  | 本
|  |  |  | 該当する素線切れ判定基準 ( | [5 empty] | ） | １構成より１ピッ
|  |  |  | 素線切れが生じた部分の断面積の割合 | [6 empty] | チ内の最大の素線
[7 empty] | 70％超・70％以下 |  |  |  | 切れ数 |  | 本
|  |  | 錆びた摩耗粉により谷部が赤錆色に見える部分 | [9 empty] | ％
[7 empty] | （ | あり・なし |  | ）
|  |  | 谷部が赤錆色に見える主索の番号（ | [6 empty] | ） | １構成より１ピッ
|  |  |  | 直径（ |  | mm）未摩耗直径（ |  |  |  | mm） | チ内の最大の素線
|  |  | 該当する錆及び錆びた摩耗粉判定基準 | [7 empty] | 切れ数
|  |  | （ | [6 empty] | ） |  |  | 本
|  |  | 主索本数（ |  |  | 本）
|  |  | 要重点点検の主索の番号( |  |  |  |  | ） 要是正の主索の番号( |  |  |  | ）
|  | 鎖 | 摩耗 最も摩耗した鎖の番号 ( | [5 empty] | ） |  | 伸び |  | ％
|  |  | 測定長さ ( |  |  | mm） 基準長さ（ |  |  |  | mm）
|  |  | 鎖本数 （ |  |  | 本）
|  |  | 要重点点検の鎖の番号 ( |  |  |  |  | ） 要是正の鎖の番号 ( |  |  |  | ）
（4） | 主索又は鎖の張り | [13 empty] | ― |  | ―
（5） | 主索又は鎖及び調速機ロープの取付部 | [13 empty] | ―
（6） | 主索又は鎖の緩み検出装置 | [11 empty] | － |  | ―
（7） | 主索又は鎖の巻過ぎ検出装置 | [11 empty] | － |  | ― |  | ―
（8） | はかり装置 | [11 empty] | － |  | ―
(9) | 戸開走行保護装置 | [13 empty] | ―
(10) | 地震時等管制運転装置 | [13 empty] | ―
(11) | 降下防止装置 | [13 empty] | ― |  | ―
(12) | 換気設備等 | [13 empty] | ― |  | ―
(13) | 制御盤扉 | [13 empty] | ― |  | ―
3 | かご室
（1） | かごの壁又は囲い、天井及び床 | [11 empty] | － |  | ―
（2） | かごの戸及び敷居 | [11 empty] | － |  | ―
（3） | かごの戸のスイッチ | [11 empty] | － |  | ― |  | ―
（4） | 床合わせ補正装置及び着床装置 | [13 empty] | ― |  | ―
（5） | 車止め、光電装置等 | [15 empty] | ―
（6） | かご操作盤及び表示器 | [11 empty] | － |  | ―
（7） | 操縦機 | [15 empty] | ―
（8） | 外部への連絡装置 | [11 empty] | － |  |  |  | ―
（9） | かご内の停止スイッチ | [11 empty] | － |  | ― |  | ―
（10） | 用途、積載量及び最大定員の標識 | [11 empty] | － |  | ― |  | ―
（11） | かごの照明装置 | [11 empty] | － |  | ―
（12） | 停電灯装置 | [11 empty] | － |  | ―
（13） | かごの床先 | [11 empty] | － |  | ―
4 | かご上
（1） | かご上の停止スイッチ | [13 empty] | ― |  | ―
（2） | 頂部安全距離確保スイッチ | [11 empty] | － |  | ― |  | ―
（3） | 上部ファイナルリミットスイッチ及びリミット（強制停止）スイッチ | [11 empty] | － |  | ― |  | ―
（4） | 上部緩衝器又は上部緩衝材 | [13 empty] | ― |  | ―
（5） | 頂部綱車 | [11 empty] | － |  | ―
建築物等の名称： | [9 empty] | 号機 |  |  |  | 登録番号
番号 | 検 査 項 目 | [12 empty] | 検査結果 |  |  |  | 担当 検査者 番号
[14 empty] | 指摘 なし | 要重点 点 検 | 要是正
既 存 不適格
(6) | 調速機ロープ |  | 径の状況 | [9 empty] | ％ |  |  |  | ―
|  |  |  | 直径（ |  | mm）未摩耗直径（ |  |  |  | mm）
素線切れ
|  |  |  | 該当する素線切れ判定基準 ( | [5 empty] | ）
素線切れが生じた部分の断面積の割合 70％超・70％以下
|  |  | 錆びた摩耗粉により谷部が赤錆色に見える部分 | [9 empty] | ％
[7 empty] | （ | あり・なし |  | ）
|  |  |  | 直径（ |  | mm）未摩耗直径（ |  |  |  | mm）
該当する錆及び錆びた摩耗粉判定基準
|  |  | （ | [6 empty] | ）
（7） | かごの非常救出口 | [13 empty] | ―
（8） | かごのガイドシュー等 | [13 empty] | ― |  | ―
（9） | かご吊り車 | [13 empty] | ― |  | ―
（10） | ガイドレール及びレールブラケット | [13 empty] | ―
（11） | 施錠装置
（12） | 昇降路における壁又は囲い | [11 empty] | － |  | ―
（13） | 乗り場の戸及び敷居 | [11 empty] | － |  | ―
（14） | 昇降路内の耐震対策 | [11 empty] | － |  | ―
（15） | 移動ケーブル及び取付部 | [11 empty] | － |  | ― |  | ―
（16） | 釣合おもりの各部 | [11 empty] | － |  | ―
（17） | 釣合おもり 非常止め装置 |  | 形式 早ぎき式・次第ぎき式・スラックロープ式 | [13 empty] | ―
作動の状況
イ．無積載の状態において非常止め作動時にブレーキを開放して確認
ロ．非常止め作動時に綱車が空転することを確認又は空転検知を示す
発光ダイオード、信号等により確認
ハ．非常止め作動時にかごを持ち上げ、主索の緩みを確認
ニ．スラック式にあっては、主索又は鎖を緩めた後に釣合おもりが動
かず、主索又は鎖が緩んだままであることを確認
（18） | 釣合おもりの吊り車 | [11 empty] | － |  | ― |  | ―
（19） | かごの戸の開閉機構 | [11 empty] | － |  | ― |  | ―
(20) | かごの枠 | [11 empty] | － |  | ― |  | ―
5 | 乗り場
（1） | 押しボタン等及び表示器 | [11 empty] | － |  | ― |  | ―
（2） | 非常解錠装置 | [11 empty] | － |  |  |  | ―
（3） | 乗り場の戸の遮煙構造 | [13 empty] | ―
（4） | 昇降路の壁又は囲いの一部を有しない部分の構造 | [13 empty] | ― |  | ―
（5） | 制御盤扉 | [13 empty] | ― |  | ―
6 | ピット
（1） | 保守用停止スイッチ | [11 empty] | － |  | ― |  | ―
（2） | 底部安全距離確保スイッチ | [13 empty] | ― |  | ―
（3） | 下部ファイナルリミットスイッチ及びリミット（強制停止）スイッチ | [11 empty] | － |  | ― |  | ―
（4） | 緩衝器及び緩衝材 |  | 形式 ばね式・油入式・緩衝材 | [13 empty] | ―
|  |  | 劣化の状況 | [7 empty] | 適・否
|  |  | 作動の状況（油入式のものに限る） | [7 empty] | 適・否
|  |  | 油量の状況（油入式のものに限る） | [7 empty] | 適・否
（5） | 張り車 | [11 empty] | － |  | ― |  | ―
（6） | ピット床 | [13 empty] | ― |  | ―
（7） | かご非常止め装置 |  | 形式 早ぎき式・次第ぎき式・スラックロープ式 | [13 empty] | ―
作動の状況
イ．釣合おもりよりかごが重い状態において非常止め作動時にブレー
キを開放して確認
ロ．非常止め作動時に綱車が空転することを確認又は空転検知を示す
発光ダイオード、信号等により確認
ハ．非常止め作動時に釣合おもりを持ち上げ、主索の緩みを確認
ニ．スラック式にあっては、主索を緩めた後にかごが動かず、主索が
緩んだままであることを確認
（8） | かご下綱車 | [13 empty] | ― |  | ―
（9） | 釣合ロープ又は釣合鎖の取付部 | [13 empty] | ― |  | ―
（10） | 釣合おもり底部すき間 |  | 緩衝器形式 ばね式・油入式・緩衝材 | [9 empty] | mm |  |  |  | ―
制御方式 交流1(2)段制御・その他
|  |  | 前回の定期検査時 （ |  |  |  |  | mm）
（11） | 移動ケーブル及び取付部 | [11 empty] | － |  | ― |  | ―
（12） | ピット内の耐震対策 | [11 empty] | － |  | ―
(13) | 駆動装置の主索保護カバー | [13 empty] | ― |  | ―
(14) | かごの枠 | [11 empty] | － |  | ― |  | ―
建築物等の名称： | [9 empty] | 号機 |  |  |  | 登録番号
番号 | 検 査 項 目 | [12 empty] | 検査結果 |  |  |  | 担当 検査者 番号
[14 empty] | 指摘 なし | 要重点 点 検 | 要是正
既 存 不適格
7 | 非常用エレベーター
（1） | かご呼び戻し装置 | [13 empty] | ― |  | ―
（2） | 一次消防運転 | [11 empty] | － |  | ― |  | ―
（3） | 二次消防運転 |  | 二次消防運転時の速度 | [8 empty] | m/min |  |  | ― |  | ―
（4） | 予備電源切替え回路 | [13 empty] | ― |  | ―
（5） | その他 | [13 empty] | ― |  | ―
8 | 上記以外の検査項目
特記事項
番号 | 検査項目 |  | 検査事項 |  |  |  | 指摘の具体的内容等 | [6 empty] | 改善策の具体的内容等 |  |  |  | 改善(予 定)年月
建築物等の名称： | [9 empty] | 号機 |  |  |  | 登録番号
Note on L80: 数式
Note on L81: 数式
Note on L83: 数式