## 結果表
別記(A4) | [7 empty] | 検査結果表
(遊戯施設・ウォータースライド)
当該検査に 関与した検査者 | [5 empty] | 氏 名 | [11 empty] | 検査者番号
代表となる検査者
その他の検査者
協議会番号
番号 | 検査項目 | [13 empty] | 検査結果 |  |  |  | 担 当 検査者 番 号
[15 empty] | 指摘 なし | 要重点 点 検 | 要是正
既 存 不適格
１ | 構造部分
(1) | 地盤 | [16 empty] | ―
(2) | 基礎 | [16 empty] | ―
(3) | 道床 | [16 empty] | ―
(4) | 基礎と構造物を定着させる部分 |  |  |  | 設置時厚さ( |  |  | mm) | 現在厚さ( |  | mm) |  |  | ％ |  |  |  | ―
(5) | 構造物 | 構造部材 |  |  | 設置時厚さ( |  |  | mm) | 現在厚さ( |  | mm) |  |  | ％ |  |  |  | ―
|  | 補助部材 |  |  | 設置時厚さ( |  |  | mm) | 現在厚さ( |  | mm) |  |  | ％
(6) | 舞台及び床 | [14 empty] | ― |  | ―
(7) | 屋根及び天井 | [14 empty] | ― |  | ―
２ | 軌道部分
(1) | 軌条、軌道、 水路 及び滑走路 |  | 腐食部分 |  | 設置時厚さ( |  |  | mm) | 現在厚さ( |  | mm) |  |  | ％ |  |  |  | ―
|  |  | 摩耗部分(形鋼軌条・鋼管軌条・鋼板軌条・鋼板水路・金属製滑走路) |  | 設置時厚さ( |  |  | mm) | 現在厚さ( |  | mm) |  |  | ％
滑走路(ソフトマット・繊維強化プラスチック・金属・コンクリート)
(2) | 支持部材 |  |  |  | 設置時厚さ( |  |  | mm) | 現在厚さ( |  | mm) |  |  | ％ |  |  |  | ―
５ | 安全装置
(8) | 水位検出装置 | [14 empty] | ― |  | ―
８ | 油圧装置、空圧装置及び揚水装置
(1) | 油圧装置 | [14 empty] | ― |  | ―
(2) | 空圧装置 | [14 empty] | ― |  | ―
(3) | 揚水装置 | [14 empty] | ― |  | ―
(4) | アクチュエーター | [14 empty] | ― |  | ―
(5) | 離脱防止装置 | [14 empty] | ― |  | ―
(6) | 配管及び耐震対策 | [14 empty] | ― |  | ―
(7) | 油圧ゴムホース | [14 empty] | ― |  | ―
９ | 電気設備
(1) | 受電盤、 制御盤及び 操作盤 | 絶縁 |  |  | 電動機主回路 |  | ( 300V以下 ・ 300V超 ) |  |  |  |  | MΩ |  |  |  | ― |  | ―
[5 empty] | 制御回路 |  | ( 150V以下 ・ 150V超 ) |  |  |  |  | MΩ
[5 empty] | 信号回路 |  | ( 150V以下 ・ 150V超 ) |  |  |  |  | MΩ
[5 empty] | 照明回路 |  | ( 150V以下 ・ 150V超 ) |  |  |  |  | MΩ
|  | 接地 |  |  | 動力回路 |  | ( 300V以下 ・ 300V超 ) |  |  |  |  | Ω
[5 empty] | 照明回路 |  | ( 300V以下 ・ 300V超 ) |  |  |  |  | Ω
(2) | 電圧計、電流計及び表示灯 | [14 empty] | ― |  | ―
(3) | 配電線及び配管 | 接地 |  |  | 基準抵抗値 |  |  |  |  | Ω |  |  | Ω |  |  | ― |  | ―
(4) | 避雷設備 | 接地 |  |  | 基準抵抗値 |  | 10 |  |  | Ω |  |  | Ω |  |  | ― |  | ―
(5) | 照明電飾 | [14 empty] | ― |  | ―
(6) | 給電線及び集電装置 | 給電線 |  |  | 基準値 ( |  | mm) |  | 現在値 ( |  | mm) |  |  |  |  | ― |  | ―
|  | 集電子 |  |  | 基準値 ( |  | mm) |  | 現在値 ( |  | mm) |  |  |  |  | ― |  | ―
(7) | リミットスイッチ及びセンサー | [14 empty] | ― |  | ―
(8) | 非常停止ボタン | [14 empty] | ― |  | ―
１０ | その他の設備
(1) | 乗降場及びスタート台 | [14 empty] | ― |  | ―
(2) | 着水部 | [14 empty] | ―
(3) | 点検用歩廊 | [14 empty] | ― |  | ―
番号 | 検査項目 | [13 empty] | 検査結果 |  |  |  | 担 当 検査者 番 号
[15 empty] | 指摘 なし | 要重点 点 検 | 要是正
既 存 不適格
(4) | 安全柵 | [14 empty] | ― |  | ―
(5) | 運転室 | [14 empty] | ― |  | ―
(6) | 機械室 | [14 empty] | ― |  | ―
(7) | 放送設備及び信号装置 | [14 empty] | ― |  | ―
(8) | 定員及び注意事項の表示 | [14 empty] | ― |  | ―
(9) | 風速計 | [14 empty] | ― |  | ―
(10) | 非常救出装置 | [14 empty] | ― |  | ―
(11) | 装飾物 | [14 empty] | ― |  | ―
(12) | 耐震対策 | [14 empty] | ―
１１ | 上記以外の検査項目
特記事項
番号 | 検査項目 |  |  | 検査事項 |  |  |  | 指摘の具体的内容等 | [6 empty] | 改善策の具体的内容等 |  |  |  | 改善(予定)年月