## 遊戯施設 記入要領
別記（Ａ４）
| 記入要領 |  |  |  | 検査結果表
（遊戯施設）
当該検査に関与した検査者 | [11 empty] | 氏 名 | [14 empty] | 検査者番号
|  | 代表となる検査者 | [9 empty] | ○○ ○○
その他の検査者
[25 empty] | 遊戯施設番号 |  | ●●－●
速度測定 （最高） |  |  |  |  | 設置時設計値 | [13 empty] | 測定実測値
| 上昇 |  |  |  |  | m/分 | [17 empty] | m/分 | 良 ・ 否
| 下降 |  |  |  |  | m/分 | [17 empty] | m/分 | 良 ・ 否
| 大回転 |  |  |  |  | rpm | [17 empty] | rpm | 良 ・ 否
| 小回転 |  |  |  |  | rpm | [17 empty] | rpm | 良 ・ 否
| 走行速度 |  |  |  |  | km/時 | [17 empty] | km/時 | 良 ・ 否
| 円周速度 |  |  |  |  | m/分 | [17 empty] | m/分 | 良 ・ 否
電動機 電流測定 | 用途 |  |  |  | 定格容量 | 定格電圧 | [12 empty] | 定格電流 |  |  |  | 測定電流
[5 empty] | kW | V | [12 empty] | A |  |  |  |  | A | 良 ・ 否
[5 empty] | kW | V | [12 empty] | A |  |  |  |  | A | 良 ・ 否
[5 empty] | kW | V | [12 empty] | A |  |  |  |  | A | 良 ・ 否
[5 empty] | kW | V | [12 empty] | A |  |  |  |  | A | 良 ・ 否
[5 empty] | kW | V | [12 empty] | A |  |  |  |  | A | 良 ・ 否
ウォーター スライド | 全滑走路 本 | [21 empty] | 揚水装置計 台 |  |  |  | 電動機容量
| 滑走路番号 |  |  |  | 高低差 | 走行路全長 | [12 empty] | 平均勾配 |  |  |  | 吐出量 |  | 揚程 |  |  |  | kW
[5 empty] | m | m | [12 empty] | 度 |  |  |  |  | m3/分 |  | m |  |  | kW
[5 empty] | m | m | [12 empty] | 度 |  |  |  |  | m3/分 |  | m |  |  | kW
[5 empty] | m | m | [12 empty] | 度 |  |  |  |  | m3/分 |  | m |  |  | kW
[5 empty] | m | m | [12 empty] | 度 |  |  |  |  | m3/分 |  | m |  |  | kW
[5 empty] | m | m | [12 empty] | 度 |  |  |  |  | m3/分 |  | m |  |  | kW
番号 | 検 査 項 目 | [22 empty] | 検査結果 |  |  |  | 担当 検査者 番号
[24 empty] | 指摘 なし | 要重点点検 | 要是正
既 存 不適格
1 | 構造部分
（1） | 地盤 | [22 empty] | ○
（2） | 基礎 | [22 empty] | ○
（3） | 道床 |  |  |  | 道床 | [18 empty] | ― | ― | ― | ― | ―
（4） | 基礎と構造物を定着させる部分 |  |  |  |  | 設置時厚さ（ | [5 empty] | mm） 現在厚さ（ | [6 empty] | mm） |  |  |  | % | ○
（5） | 構造物 | 構造部材 |  |  |  | 設置時厚さ（ | [5 empty] | mm） 現在厚さ（ | [6 empty] | mm） |  |  |  | % | ○
|  | 補助部材 |  |  |  | 設置時厚さ（ | [5 empty] | mm） 現在厚さ（ | [6 empty] | mm） |  |  |  | %
（6） | 舞台及び床 | [22 empty] | ― | ― | ― | ― | ―
（7） | 屋根及び天井 | [22 empty] | ― | ― | ― | ― | ―
2 | 軌道部分
(1) | 軌条、軌道、水路及び滑走路 | 腐食部分 |  |  |  | 設置時厚さ（ | [5 empty] | mm） 現在厚さ（ | [6 empty] | mm） |  |  |  | % | ○
|  | 摩耗部分( |  |  |  | 設置時厚さ（ | [5 empty] | mm） 現在厚さ（ | [6 empty] | mm） |  |  |  | %
形鋼軌条・
鋼管軌条・
鋼板軌道・
鋼板水路・
金属製滑走路）
|  | 滑走路 |  | ソフトマット |  |  |  | 繊維強化プラスチック | [7 empty] | 金属 |  | ○ | コンクリート
(2) | 支持部材 |  |  |  |  | 設置時厚さ（ | [5 empty] | mm） 現在厚さ（ | [6 empty] | mm） |  |  |  | % | ○
3 | 駆動装置及び伝動装置
(1) | 電動機及び制動機 |  |  |  |  | 制動片の残存厚み | [17 empty] | ○
[6 empty] | ○ | イ.製造者が検査方法を指定しているもので、
製造者設計基準値と比較して判定するもの
[8 empty] | 要重点点検となる基準値（ | [9 empty] | mm)
[8 empty] | 要是正となる基準値（ | [8 empty] | mm)
[7 empty] | ロ.製造者が検査方法を指定しているもので、 | [12 empty] | 右 |  |  | mm
[8 empty] | イに該当しないもの | [11 empty] | 左 |  |  | mm
[8 empty] | 要重点点検となる基準( | [8 empty] | )
[8 empty] | 要是正となる基準( | [7 empty] | )
ハ.製造者が検査方法を指定していないもの
[8 empty] | 前回の定期検査時 右（ | [8 empty] | mm）
[8 empty] | 左（ | [8 empty] | mm）
(2) | 軸継手 | [22 empty] | ○
(3) | 減速機 |  |  |  |  | 設置時厚さ（ | [5 empty] | mm） 現在厚さ（ | [6 empty] | mm） |  |  |  |  | ○
(4) | 伝動装置 | [22 empty] | ○
(5) | 軸及び軸受装置 | [22 empty] | ○
(6) | 駆動用歯車装置 |  |  |  |  | 設置時厚さ（ | [5 empty] | mm） 現在厚さ（ | [6 empty] | mm） |  |  |  |  | ○
(7) | 駆動車輪装置 | ○ | 鋼製・ |  |  | 基準値（ | [5 empty] | mm） 現在値（ | [6 empty] | mm） |  |  |  | % | ○
|  | ○ | ライニング・
|  | ○ | 溝無しソリッドタイヤ・ |  |  | 設置時溝深さ（ | [5 empty] | mm）現在溝深さ（ | [6 empty] | mm） |  |  |  | %
|  | ○ | 溝付きタイヤ・ |  |  | 基準空気圧（ | [5 empty] | kPa）現在空気圧( | [6 empty] | kPa） |  |  |  | %
|  | ○ | 空気入りタイヤ
建築物等の名称 | [16 empty] | 号機 | [6 empty] | 登録番号
番号 | 検 査 項 目 | [22 empty] | 検査結果 |  |  |  | 担当 検査者 番号
[24 empty] | 指摘 なし | 要重点点検 | 要是正
既 存 不適格
4 | 巻上装置
(1) | チェーンコンベア巻上装置 | 巻上用チェーン |  |  |  | 軸直径測定 | [16 empty] | % | ○
[6 empty] | 設置時直径（ | [5 empty] | mm） 現在直径（ | [6 empty] | mm）
[6 empty] | ﾘﾝｸ孔直径測定 | [16 empty] | %
[6 empty] | 設置時直径（ | [5 empty] | mm） 現在直径（ | [6 empty] | mm）
[6 empty] | ﾘﾝｸ板厚さ測定 | [16 empty] | %
[6 empty] | 設置時厚さ（ | [5 empty] | mm） 現在厚さ（ | [6 empty] | mm）
[6 empty] | リンク板幅測定 | [16 empty] | %
[6 empty] | 設置時幅（ | [5 empty] | mm） 現在幅（ | [6 empty] | mm）
[6 empty] | 伸び率測定（ | [5 empty] | ﾘﾝｸ） | [10 empty] | %
[6 empty] | 設置時長さ（ | [5 empty] | mm） 現在長さ（ | [6 empty] | mm）
|  | スプロケット |  |  |  | 設置時幅（ | [5 empty] | mm） 現在幅（ | [6 empty] | mm） |  |  |  | %
(2) | ベルトコンベア巻上装置 | [22 empty] | ○
(3) | ワイヤロープ巻上装置 | 主索 |  |  |  | 径 最も摩耗した主索の番号( | [10 empty] | ） | [5 empty] | % |  | ○
[6 empty] | 未摩耗直径（ | [6 empty] | mm）直径（ | [5 empty] | mm）
[6 empty] | 素線切れ | [13 empty] | １よりピッチ内の素線切れ数
[6 empty] | 最も摩損した主索の番号( | [10 empty] | ）
[6 empty] | 該当する遊戯施設素線切れ判定基準（ | [12 empty] | ）
[6 empty] | 素線切れが生じた部分の断面積の割合 | [16 empty] | 本
[13 empty] | 80%超・ |  |  |  | 80%以下 |  |  | １構成より１ピッチ内の最大の素線切れ数
本
[6 empty] | 錆びた摩耗粉により谷部が赤錆色に見える部分の径 | [16 empty] | %
[6 empty] | 主索の番号（ | [5 empty] | ）
[6 empty] | 未摩耗直径（ | [5 empty] | mm） 直径（ | [5 empty] | mm）
[6 empty] | 主索本数（ | [5 empty] | 本）
[6 empty] | 要重点点検の主索の番号( | [10 empty] | ）
[7 empty] | 要是正の主索の番号( | [9 empty] | ）
(4) | 緊張装置 | [22 empty] | ― | ― | ― | ― | ―
(5) | 釣合いおもり | [22 empty] | ― | ― | ― | ― | ―
5 | 安全装置
(1) | 非常止め装置 | [22 empty] | ― | ― | ― | ― | ―
(2) | 緩衝装置 | [22 empty] | ○
(3) | 乗物逆行防止装置 | [22 empty] | ○
(4) | 乗物急激降下防止装置 | [22 empty] | ○
(5) | 制動装置 | ブレーキ |  |  |  | ブレーキライニングの残存厚み | [17 empty] | ○
[6 empty] | ○ | イ.製造者が指定しているもの
[7 empty] | 要重点点検となる基準値（ | [10 empty] | mm) |  | ブレーキライニング
[7 empty] | 要是正となる基準値（ | [10 empty] | mm)
[7 empty] | ロ.製造者が指定していないもの | [12 empty] | 右 |  |  | mm
[7 empty] | 設置時厚さ （右 | [9 empty] | mm） |  |  | 左 |  |  | mm
[7 empty] | （左 | [9 empty] | mm）
制動板の残存厚み
[7 empty] | イ 要重点点検となる基準値（ | [10 empty] | mm） |  | 制動板
[7 empty] | 要是正となる基準値（ | [9 empty] | mm） | [5 empty] | mm
ロ．製造者が指定していないもの
[7 empty] | 設置時厚さ（ | [7 empty] | mm）
(6) | 追突防止装置 | [22 empty] | ○
(7) | 水位検出装置 | [22 empty] | ○
6 | 乗物関係
（1） | 乗物 | [22 empty] | ○
建築物等の名称 | [16 empty] | 号機 | [6 empty] | 登録番号
番号 | 検 査 項 目 | [22 empty] | 検査結果 |  |  |  | 担当 検査者 番号
[24 empty] | 指摘 なし | 要重点点検 | 要是正
既 存 不適格
(2) | 客席部取付装置 | 丸鋼、リンクチェーン等 |  |  |  | 径 最も摩耗した丸鋼、リンクチェーン等の | [16 empty] | % | ○
[6 empty] | 番号（ | [5 empty] | )
[6 empty] | 未摩耗直径（ | [6 empty] | mm） 直径（ | [5 empty] | mm）
[6 empty] | 丸鋼、リンクチェーン等本数（ | [10 empty] | 本）
[6 empty] | 要重点点検の丸鋼、リンクチェーン等の番号( | [16 empty] | ）
[6 empty] | 要是正の丸鋼、リンクチェーン等の番号( | [14 empty] | )
|  | ワイヤロープ |  |  |  | 径 最も摩耗したワイヤロープの番号( | [12 empty] | ) |  |  |  | %
[6 empty] | 未摩耗直径（ | [6 empty] | mm） 直径（ | [5 empty] | mm）
[6 empty] | 素線切れ | [13 empty] | １よりピッチ内の素線切れ数
[6 empty] | 最も摩損したワイヤロープの番号( | [12 empty] | ）
[6 empty] | 該当する遊戯施設素線切れ判定基準( | [12 empty] | )
[6 empty] | 素線切れが生じた部分の断面積の割合 | [16 empty] | 本
[13 empty] | 80%超・ |  |  |  | 80%以下 |  |  | １構成より１ピッチ内の最大の素線切れ数
本
[6 empty] | 錆びた摩耗粉により谷部が赤錆色に見える部分の径 | [16 empty] | %
[6 empty] | ワイヤロープの番号（ | [9 empty] | ）
[6 empty] | 未摩耗直径（ | [6 empty] | mm）直径（ | [5 empty] | mm）
[6 empty] | ワイヤロープ本数（ | [7 empty] | 本）
[7 empty] | 要重点点検のワイヤロープの番号（ | [12 empty] | ）
[7 empty] | 要是正のワイヤロープの番号（ | [10 empty] | ）
-3 | 走行台車 | 探傷試験 |  |  |  | 種類 |  | ○ | 超音波・ |  |  |  | 磁粉・ |  |  | 浸透液 | [7 empty] | ○
[6 empty] | 実施年月日 |  |  |  | 令和 |  | ● | 年 | ● | 月 | ● | 日
|  | 台車先端軸 |  |  |  | 基準値（ |  |  |  |  | mm） 現在値（ | [6 empty] | mm）
|  | 台車中心軸 |  |  |  | 基準値（ |  |  |  |  | mm） 現在値（ | [6 empty] | mm）
(4) | 車輪装置 | ○ | 鋼製・ |  |  | 基準値（ |  |  |  |  | mm） 現在値（ | [6 empty] | mm） |  |  |  |  | % | ○
|  | ○ | ライニング・
|  | ○ | 溝無しソリッドタイヤ・ |  |  | 設置時溝深さ（ | [5 empty] | mm）現在溝深さ（ | [6 empty] | mm） |  |  |  | %
|  | ○ | 溝付きタイヤ・ |  |  | 基準空気圧（ | [5 empty] | kPa）現在空気圧（ | [6 empty] | kPa） |  |  |  | %
|  | ○ | 空気入りタイヤ
|  | 探傷試験 |  |  |  | 種類 |  | ○ | 超音波・ |  |  |  | 磁粉・ |  |  | 浸透液
[6 empty] | 実施年月日 |  |  |  | 令和 |  | ● | 年 | ● | 月 | ● | 日
|  | 主車輪軸 |  |  |  | 基準値（ |  |  |  |  | mm） 現在値（ | [6 empty] | mm）
|  | 側車輪軸 |  |  |  | 基準値（ |  |  |  |  | mm） 現在値（ | [6 empty] | mm）
|  | 受車輪軸 |  |  |  | 基準値（ |  |  |  |  | mm） 現在値（ | [6 empty] | mm）
（5） | 乗物引上げ金具 | [22 empty] | ― | ― | ― | ― | ―
(6) | 車両連結器 |  |  |  |  | 基準値（ |  |  |  |  | mm） 現在値（ | [6 empty] | mm） | [5 empty] | ○
７ | ガイドシュー等
(1) | ガイドシュー等（ガイドローラーを除く。） | [22 empty] | ○
(2) | ガイドローラー | ○ | 鋼製・ |  |  | 基準値（ |  |  |  |  | mm） 現在値（ | [6 empty] | mm） |  |  |  |  | % | ○
|  | ○ | ライニング・
|  | ○ | 溝無しソリッドタイヤ・ |  |  | 設置時溝深さ( | [5 empty] | mm）現在溝深さ（ | [6 empty] | mm） |  |  |  | %
|  | ○ | 溝付きタイヤ・ |  |  | 基準空気圧（ | [5 empty] | kPa）現在空気圧（ | [6 empty] | kPa） |  |  |  | %
|  | ○ | 空気入りタイヤ
(3) | ガイドレール及びレールブラケット | [22 empty] | ○
(4) | ガイドシュー等とガイドレールの接合部 | [22 empty] | ○
(5) | ガイドロープ |  |  |  |  | 径 最も摩耗したガイドロープの番号( | [12 empty] | ) |  |  |  | % | ○
[6 empty] | 未摩耗直径（ | [6 empty] | mm） 直径（ | [5 empty] | mm）
[6 empty] | 素線切れ | [13 empty] | １よりピッチ内の素線切れ数
[6 empty] | 最も摩損したガイドロープの番号( | [12 empty] | ）
[6 empty] | 該当する遊戯施設素線切れ判定基準（ | [12 empty] | ）
[6 empty] | 素線切れが生じた部分の断面積の割合 | [16 empty] | 本
[13 empty] | 80%超・ |  |  |  | 80%以下 |  |  | １構成より１ピッチ内の最大の素線切れ数
本
[6 empty] | 錆びた摩耗粉により谷部が赤錆色に見える部分の径 | [16 empty] | %
[6 empty] | ガイドロープの番号（ | [9 empty] | ）
[6 empty] | 未摩耗直径（ | [6 empty] | mm） 直径（ | [5 empty] | mm）
[6 empty] | ガイドロープ本数（ | [7 empty] | 本）
[6 empty] | 要重点点検のガイドロープの番号（ | [13 empty] | ）
[6 empty] | 要是正のガイドロープの番号（ | [11 empty] | ）
建築物等の名称 | [16 empty] | 号機 | [6 empty] | 登録番号
番号 | 検 査 項 目 | [22 empty] | 検査結果 |  |  |  | 担当 検査者 番号
[24 empty] | 指摘 なし | 要重点点検 | 要是正
既 存 不適格
8 | 油圧装置、空圧装置及び揚水装置
(1) | 油圧装置 | [22 empty] | ― | ― | ― | ― | ―
(2) | 空圧装置 | [22 empty] | ― | ― | ― | ― | ―
(3) | 揚水装置 | [22 empty] | ○
(4) | アクチュエーター | [22 empty] | ― | ― | ― | ― | ―
(5) | 離脱防止装置 | [22 empty] | ― | ― | ― | ― | ―
(6) | 配管及び耐震対策 | [22 empty] | ○
(7) | 油圧ゴムホース | [22 empty] | ― | ― | ― | ― | ―
9 | 電気設備
(1) | 受電盤、制御盤及び操作盤 | 絶縁 |  |  |  | 電動機主回路（ |  |  |  |  | ○ | 300V以下・ |  |  |  |  | 300V超） |  |  | 100 |  | MΩ |  | ○ | ― |  | ―
[6 empty] | 制御回路 ( |  |  |  |  | ○ | 150V以下・ |  |  |  |  | 150V超） |  |  | 100 |  | MΩ
[6 empty] | 信号回路 ( |  |  |  |  | ○ | 150V以下・ |  |  |  |  | 150V超） |  |  | 20 |  | MΩ
[6 empty] | 照明回路 ( |  |  |  |  | ○ | 150V以下・ |  |  |  |  | 150V超） |  |  | 20 |  | MΩ
|  | 接地 |  |  |  | 動力回路 ( |  |  |  |  | ○ | 300V以下・ |  |  |  |  | 300V超） |  |  | 100 |  | Ω
[6 empty] | 照明回路 ( |  |  |  |  | ○ | 300V以下・ |  |  |  |  | 300V超） |  |  | 20 |  | Ω
(2) | 電圧計、電流計及び表示灯 | [23 empty] | ― |  | ―
(3) | 配電線及び配管 | 接地 |  |  |  | 基準抵抗値 | [6 empty] | Ω | [9 empty] | Ω |  | ― |  | ―
(4) | 避雷設備 | 接地 |  |  |  | 種類 |  | ○ | 総合接地抵抗値 | [6 empty] | 単独接地抵抗値 | [6 empty] | Ω |  | ― |  | ―
設計図書等により確認した新設時の値（ Ω）
基準抵抗値 （ Ω）
(5) | 照明電飾 | [23 empty] | ― |  | ―
(6) | 給電線及び集電装置 |  |  |  |  | 給電線 |  |  |  | 基準値（ |  |  |  |  | mm） 現在値（ | [6 empty] | mm） |  |  | ― |  | ―
[6 empty] | 集電子 |  |  |  | 基準値（ |  |  |  |  | mm） 現在値（ | [6 empty] | mm） |  |  | ― |  | ―
(7) | リミットスイッチ及びセンサー | [23 empty] | ― |  | ―
(8) | 非常停止ボタン | [23 empty] | ― |  | ―
10 | その他の設備
(1) | 乗降場及びスタート台 | [22 empty] | ○
(2) | 着水部 | [22 empty] | ○
(3) | 点検用歩廊 | [22 empty] | ○
(4) | 安全柵 | [22 empty] | ○
(5) | 運転室 | [22 empty] | ○
(6) | 機械室 | [22 empty] | ○
(7) | 放送設備及び信号装置 | [22 empty] | ○
(8) | 定員及び使用制限等の表示 | [22 empty] | ○
(9) | 風速計 | [22 empty] | ○
(10) | 非常救出装置 | [22 empty] | ○
(11) | 装飾物 | [22 empty] | ○
11 | 上記以外の検査項目
特記事項
番号 | 検査項目 |  |  |  |  | 検査事項 | [5 empty] | 指摘の具体的内容等 | [11 empty] | 改善策の具体的内容等 |  |  |  | 改善(予定)年月
建築物等の名称 | [16 empty] | 号機 | [6 empty] | 登録番号

## 遊戯施設 検査結果表
別記（Ａ４）
検査結果表
（遊戯施設）
当該検査に関与した検査者 | [11 empty] | 氏 名 | [14 empty] | 検査者番号
代表となる検査者
その他の検査者
遊戯施設番号
速度測定 （最高） |  |  |  |  | 設置時設計値 | [13 empty] | 測定実測値
| 上昇 |  |  |  |  | m/分 | [17 empty] | m/分 | 良 ・ 否
| 下降 |  |  |  |  | m/分 | [17 empty] | m/分 | 良 ・ 否
| 大回転 |  |  |  |  | rpm | [17 empty] | rpm | 良 ・ 否
| 小回転 |  |  |  |  | rpm | [17 empty] | rpm | 良 ・ 否
| 走行速度 |  |  |  |  | km/時 | [17 empty] | km/時 | 良 ・ 否
| 円周速度 |  |  |  |  | m/分 | [17 empty] | m/分 | 良 ・ 否
電動機 電流測定 | 用途 |  |  |  | 定格容量 | 定格電圧 | [12 empty] | 定格電流 |  |  |  | 測定電流
[5 empty] | kW | V | [12 empty] | A |  |  |  |  | A | 良 ・ 否
[5 empty] | kW | V | [12 empty] | A |  |  |  |  | A | 良 ・ 否
[5 empty] | kW | V | [12 empty] | A |  |  |  |  | A | 良 ・ 否
[5 empty] | kW | V | [12 empty] | A |  |  |  |  | A | 良 ・ 否
[5 empty] | kW | V | [12 empty] | A |  |  |  |  | A | 良 ・ 否
ウォーター スライド | 全滑走路 本 | [21 empty] | 揚水装置計 台 |  |  |  | 電動機容量
| 滑走路番号 |  |  |  | 高低差 | 走行路全長 | [12 empty] | 平均勾配 |  |  |  | 吐出量 |  | 揚程 |  |  |  | kW
[5 empty] | m | m | [12 empty] | 度 |  |  |  |  | m3/分 |  | m |  |  | kW
[5 empty] | m | m | [12 empty] | 度 |  |  |  |  | m3/分 |  | m |  |  | kW
[5 empty] | m | m | [12 empty] | 度 |  |  |  |  | m3/分 |  | m |  |  | kW
[5 empty] | m | m | [12 empty] | 度 |  |  |  |  | m3/分 |  | m |  |  | kW
[5 empty] | m | m | [12 empty] | 度 |  |  |  |  | m3/分 |  | m |  |  | kW
番号 | 検 査 項 目 | [22 empty] | 検査結果 |  |  |  | 担当 検査者 番号
[24 empty] | 指摘 なし | 要重点点検 | 要是正
既 存 不適格
1 | 構造部分
（1） | 地盤
（2） | 基礎
（3） | 道床 |  |  |  | 道床
（4） | 基礎と構造物を定着させる部分 |  |  |  |  | 設置時厚さ（ | [5 empty] | mm） 現在厚さ（ | [6 empty] | mm） |  |  |  | %
（5） | 構造物 | 構造部材 |  |  |  | 設置時厚さ（ | [5 empty] | mm） 現在厚さ（ | [6 empty] | mm） |  |  |  | %
|  | 補助部材 |  |  |  | 設置時厚さ（ | [5 empty] | mm） 現在厚さ（ | [6 empty] | mm） |  |  |  | %
（6） | 舞台及び床
（7） | 屋根及び天井
2 | 軌道部分
(1) | 軌条、軌道、水路及び滑走路 | 腐食部分 |  |  |  | 設置時厚さ（ | [5 empty] | mm） 現在厚さ（ | [6 empty] | mm） |  |  |  | %
|  | 摩耗部分( |  |  |  | 設置時厚さ（ | [5 empty] | mm） 現在厚さ（ | [6 empty] | mm） |  |  |  | %
形鋼軌条・
鋼管軌条・
鋼板軌道・
鋼板水路・
金属製滑走路）
|  | 滑走路 |  | ソフトマット |  |  |  | 繊維強化プラスチック | [7 empty] | 金属 |  |  | コンクリート
(2) | 支持部材 |  |  |  |  | 設置時厚さ（ | [5 empty] | mm） 現在厚さ（ | [6 empty] | mm） |  |  |  | %
3 | 駆動装置及び伝動装置
(1) | 電動機及び制動機 |  |  |  |  | 制動片の残存厚み
イ.製造者が検査方法を指定しているもので、
製造者設計基準値と比較して判定するもの
[8 empty] | 要重点点検となる基準値（ | [9 empty] | mm)
[8 empty] | 要是正となる基準値（ | [8 empty] | mm)
[7 empty] | ロ.製造者が検査方法を指定しているもので、 | [12 empty] | 右 |  |  | mm
[8 empty] | イに該当しないもの | [11 empty] | 左 |  |  | mm
[8 empty] | 要重点点検となる基準( | [8 empty] | )
[8 empty] | 要是正となる基準( | [7 empty] | )
ハ.製造者が検査方法を指定していないもの
[8 empty] | 前回の定期検査時 右（ | [8 empty] | mm）
[8 empty] | 左（ | [8 empty] | mm）
(2) | 軸継手
(3) | 減速機 |  |  |  |  | 設置時厚さ（ | [5 empty] | mm） 現在厚さ（ | [6 empty] | mm）
(4) | 伝動装置
(5) | 軸及び軸受装置
(6) | 駆動用歯車装置 |  |  |  |  | 設置時厚さ（ | [5 empty] | mm） 現在厚さ（ | [6 empty] | mm）
(7) | 駆動車輪装置 |  | 鋼製・ |  |  | 基準値（ | [5 empty] | mm） 現在値（ | [6 empty] | mm） |  |  |  | %
ライニング・
|  |  | 溝無しソリッドタイヤ・ |  |  | 設置時溝深さ（ | [5 empty] | mm）現在溝深さ（ | [6 empty] | mm） |  |  |  | %
|  |  | 溝付きタイヤ・ |  |  | 基準空気圧（ | [5 empty] | kPa）現在空気圧( | [6 empty] | kPa） |  |  |  | %
空気入りタイヤ
建築物等の名称 | [16 empty] | 号機 | [6 empty] | 登録番号
番号 | 検 査 項 目 | [22 empty] | 検査結果 |  |  |  | 担当 検査者 番号
[24 empty] | 指摘 なし | 要重点点検 | 要是正
既 存 不適格
4 | 巻上装置
(1) | チェーンコンベア巻上装置 | 巻上用チェーン |  |  |  | 軸直径測定 | [16 empty] | %
[6 empty] | 設置時直径（ | [5 empty] | mm） 現在直径（ | [6 empty] | mm）
[6 empty] | ﾘﾝｸ孔直径測定 | [16 empty] | %
[6 empty] | 設置時直径（ | [5 empty] | mm） 現在直径（ | [6 empty] | mm）
[6 empty] | ﾘﾝｸ板厚さ測定 | [16 empty] | %
[6 empty] | 設置時厚さ（ | [5 empty] | mm） 現在厚さ（ | [6 empty] | mm）
[6 empty] | リンク板幅測定 | [16 empty] | %
[6 empty] | 設置時幅（ | [5 empty] | mm） 現在幅（ | [6 empty] | mm）
[6 empty] | 伸び率測定（ | [5 empty] | ﾘﾝｸ） | [10 empty] | %
[6 empty] | 設置時長さ（ | [5 empty] | mm） 現在長さ（ | [6 empty] | mm）
|  | スプロケット |  |  |  | 設置時幅（ | [5 empty] | mm） 現在幅（ | [6 empty] | mm） |  |  |  | %
(2) | ベルトコンベア巻上装置
(3) | ワイヤロープ巻上装置 | 主索 |  |  |  | 径 最も摩耗した主索の番号( | [10 empty] | ） | [5 empty] | %
[6 empty] | 未摩耗直径（ | [6 empty] | mm）直径（ | [5 empty] | mm）
[6 empty] | 素線切れ | [13 empty] | １よりピッチ内の素線切れ数
[6 empty] | 最も摩損した主索の番号( | [10 empty] | ）
[6 empty] | 該当する遊戯施設素線切れ判定基準（ | [12 empty] | ）
[6 empty] | 素線切れが生じた部分の断面積の割合 | [16 empty] | 本
[13 empty] | 80%超・ |  |  |  | 80%以下 |  |  | １構成より１ピッチ内の最大の素線切れ数
本
[6 empty] | 錆びた摩耗粉により谷部が赤錆色に見える部分の径 | [16 empty] | %
[6 empty] | 主索の番号（ | [5 empty] | ）
[6 empty] | 未摩耗直径（ | [5 empty] | mm） 直径（ | [5 empty] | mm）
[6 empty] | 主索本数（ | [5 empty] | 本）
[6 empty] | 要重点点検の主索の番号( | [10 empty] | ）
[7 empty] | 要是正の主索の番号( | [9 empty] | ）
(4) | 緊張装置
(5) | 釣合いおもり
5 | 安全装置
(1) | 非常止め装置
(2) | 緩衝装置
(3) | 乗物逆行防止装置
(4) | 乗物急激降下防止装置
(5) | 制動装置 | ブレーキ |  |  |  | ブレーキライニングの残存厚み
イ.製造者が指定しているもの
[7 empty] | 要重点点検となる基準値（ | [10 empty] | mm) |  | ブレーキライニング
[7 empty] | 要是正となる基準値（ | [10 empty] | mm)
[7 empty] | ロ.製造者が指定していないもの | [12 empty] | 右 |  |  | mm
[7 empty] | 設置時厚さ （右 | [9 empty] | mm） |  |  | 左 |  |  | mm
[7 empty] | （左 | [9 empty] | mm）
制動板の残存厚み
[7 empty] | イ 要重点点検となる基準値（ | [10 empty] | mm） |  | 制動板
[7 empty] | 要是正となる基準値（ | [9 empty] | mm） | [5 empty] | mm
ロ．製造者が指定していないもの
[7 empty] | 設置時厚さ（ | [7 empty] | mm）
(6) | 追突防止装置
(7) | 水位検出装置
6 | 乗物関係
（1） | 乗物
建築物等の名称 | [16 empty] | 号機 | [6 empty] | 登録番号
番号 | 検 査 項 目 | [22 empty] | 検査結果 |  |  |  | 担当 検査者 番号
[24 empty] | 指摘 なし | 要重点点検 | 要是正
既 存 不適格
(2) | 客席部取付装置 | 丸鋼、リンクチェーン等 |  |  |  | 径 最も摩耗した丸鋼、リンクチェーン等の | [16 empty] | %
[6 empty] | 番号（ | [5 empty] | )
[6 empty] | 未摩耗直径（ | [6 empty] | mm） 直径（ | [5 empty] | mm）
[6 empty] | 丸鋼、リンクチェーン等本数（ | [10 empty] | 本）
[6 empty] | 要重点点検の丸鋼、リンクチェーン等の番号( | [16 empty] | ）
[6 empty] | 要是正の丸鋼、リンクチェーン等の番号( | [14 empty] | )
|  | ワイヤロープ |  |  |  | 径 最も摩耗したワイヤロープの番号( | [12 empty] | ) |  |  |  | %
[6 empty] | 未摩耗直径（ | [6 empty] | mm） 直径（ | [5 empty] | mm）
[6 empty] | 素線切れ | [13 empty] | １よりピッチ内の素線切れ数
[6 empty] | 最も摩損したワイヤロープの番号( | [12 empty] | ）
[6 empty] | 該当する遊戯施設素線切れ判定基準( | [12 empty] | )
[6 empty] | 素線切れが生じた部分の断面積の割合 | [16 empty] | 本
[13 empty] | 80%超・ |  |  |  | 80%以下 |  |  | １構成より１ピッチ内の最大の素線切れ数
本
[6 empty] | 錆びた摩耗粉により谷部が赤錆色に見える部分の径 | [16 empty] | %
[6 empty] | ワイヤロープの番号（ | [9 empty] | ）
[6 empty] | 未摩耗直径（ | [6 empty] | mm）直径（ | [5 empty] | mm）
[6 empty] | ワイヤロープ本数（ | [7 empty] | 本）
[7 empty] | 要重点点検のワイヤロープの番号（ | [12 empty] | ）
[7 empty] | 要是正のワイヤロープの番号（ | [10 empty] | ）
-3 | 走行台車 | 探傷試験 |  |  |  | 種類 |  |  | 超音波・ |  |  |  | 磁粉・ |  |  | 浸透液
[6 empty] | 実施年月日 | [6 empty] | 年 |  | 月 |  | 日
|  | 台車先端軸 |  |  |  | 基準値（ |  |  |  |  | mm） 現在値（ | [6 empty] | mm）
|  | 台車中心軸 |  |  |  | 基準値（ |  |  |  |  | mm） 現在値（ | [6 empty] | mm）
(4) | 車輪装置 |  | 鋼製・ |  |  | 基準値（ |  |  |  |  | mm） 現在値（ | [6 empty] | mm） |  |  |  |  | %
ライニング・
|  |  | 溝無しソリッドタイヤ・ |  |  | 設置時溝深さ（ | [5 empty] | mm）現在溝深さ（ | [6 empty] | mm） |  |  |  | %
|  |  | 溝付きタイヤ・ |  |  | 基準空気圧（ | [5 empty] | kPa）現在空気圧（ | [6 empty] | kPa） |  |  |  | %
空気入りタイヤ
|  | 探傷試験 |  |  |  | 種類 |  |  | 超音波・ |  |  |  | 磁粉・ |  |  | 浸透液
[6 empty] | 実施年月日 | [6 empty] | 年 |  | 月 |  | 日
|  | 主車輪軸 |  |  |  | 基準値（ |  |  |  |  | mm） 現在値（ | [6 empty] | mm）
|  | 側車輪軸 |  |  |  | 基準値（ |  |  |  |  | mm） 現在値（ | [6 empty] | mm）
|  | 受車輪軸 |  |  |  | 基準値（ |  |  |  |  | mm） 現在値（ | [6 empty] | mm）
（5） | 乗物引上げ金具
(6) | 車両連結器 |  |  |  |  | 基準値（ |  |  |  |  | mm） 現在値（ | [6 empty] | mm）
７ | ガイドシュー等
(1) | ガイドシュー等（ガイドローラーを除く。）
(2) | ガイドローラー |  | 鋼製・ |  |  | 基準値（ |  |  |  |  | mm） 現在値（ | [6 empty] | mm） |  |  |  |  | %
ライニング・
|  |  | 溝無しソリッドタイヤ・ |  |  | 設置時溝深さ( | [5 empty] | mm）現在溝深さ（ | [6 empty] | mm） |  |  |  | %
|  |  | 溝付きタイヤ・ |  |  | 基準空気圧（ | [5 empty] | kPa）現在空気圧（ | [6 empty] | kPa） |  |  |  | %
空気入りタイヤ
(3) | ガイドレール及びレールブラケット
(4) | ガイドシュー等とガイドレールの接合部
(5) | ガイドロープ |  |  |  |  | 径 最も摩耗したガイドロープの番号( | [12 empty] | ) |  |  |  | %
[6 empty] | 未摩耗直径（ | [6 empty] | mm） 直径（ | [5 empty] | mm）
[6 empty] | 素線切れ | [13 empty] | １よりピッチ内の素線切れ数
[6 empty] | 最も摩損したガイドロープの番号( | [12 empty] | ）
[6 empty] | 該当する遊戯施設素線切れ判定基準（ | [12 empty] | ）
[6 empty] | 素線切れが生じた部分の断面積の割合 | [16 empty] | 本
[13 empty] | 80%超・ |  |  |  | 80%以下 |  |  | １構成より１ピッチ内の最大の素線切れ数
本
[6 empty] | 錆びた摩耗粉により谷部が赤錆色に見える部分の径 | [16 empty] | %
[6 empty] | ガイドロープの番号（ | [9 empty] | ）
[6 empty] | 未摩耗直径（ | [6 empty] | mm） 直径（ | [5 empty] | mm）
[6 empty] | ガイドロープ本数（ | [7 empty] | 本）
[6 empty] | 要重点点検のガイドロープの番号（ | [13 empty] | ）
[6 empty] | 要是正のガイドロープの番号（ | [11 empty] | ）
建築物等の名称 | [16 empty] | 号機 | [6 empty] | 登録番号
番号 | 検 査 項 目 | [22 empty] | 検査結果 |  |  |  | 担当 検査者 番号
[24 empty] | 指摘 なし | 要重点点検 | 要是正
既 存 不適格
8 | 油圧装置、空圧装置及び揚水装置
(1) | 油圧装置
(2) | 空圧装置
(3) | 揚水装置
(4) | アクチュエーター
(5) | 離脱防止装置
(6) | 配管及び耐震対策
(7) | 油圧ゴムホース
9 | 電気設備
(1) | 受電盤、制御盤及び操作盤 | 絶縁 |  |  |  | 電動機主回路（ | [5 empty] | 300V以下・ |  |  |  |  | 300V超） |  |  |  |  | MΩ
[6 empty] | 制御回路 ( | [5 empty] | 150V以下・ |  |  |  |  | 150V超） |  |  |  |  | MΩ
[6 empty] | 信号回路 ( | [5 empty] | 150V以下・ |  |  |  |  | 150V超） |  |  |  |  | MΩ
[6 empty] | 照明回路 ( | [5 empty] | 150V以下・ |  |  |  |  | 150V超） |  |  |  |  | MΩ
|  | 接地 |  |  |  | 動力回路 ( | [5 empty] | 300V以下・ |  |  |  |  | 300V超） |  |  |  |  | Ω
[6 empty] | 照明回路 ( | [5 empty] | 300V以下・ |  |  |  |  | 300V超） |  |  |  |  | Ω
(2) | 電圧計、電流計及び表示灯
(3) | 配電線及び配管 | 接地 |  |  |  | 基準抵抗値 | [6 empty] | Ω | [9 empty] | Ω
(4) | 避雷設備 | 接地 |  |  |  | 種類 |  | ○ | 総合接地抵抗値 | [6 empty] | 単独接地抵抗値 | [6 empty] | Ω
設計図書等により確認した新設時の値（ Ω）
基準抵抗値 （ Ω）
(5) | 照明電飾
(6) | 給電線及び集電装置 |  |  |  |  | 給電線 |  |  |  | 基準値（ |  |  |  |  | mm） 現在値（ | [6 empty] | mm）
[6 empty] | 集電子 |  |  |  | 基準値（ |  |  |  |  | mm） 現在値（ | [6 empty] | mm）
(7) | リミットスイッチ及びセンサー
(8) | 非常停止ボタン
10 | その他の設備
(1) | 乗降場及びスタート台
(2) | 着水部
(3) | 点検用歩廊
(4) | 安全柵
(5) | 運転室
(6) | 機械室
(7) | 放送設備及び信号装置
(8) | 定員及び使用制限等の表示
(9) | 風速計
(10) | 非常救出装置
(11) | 装飾物
11 | 上記以外の検査項目
特記事項
番号 | 検査項目 |  |  |  |  | 検査事項 | [5 empty] | 指摘の具体的内容等 | [11 empty] | 改善策の具体的内容等 |  |  |  | 改善(予定)年月
建築物等の名称 | [16 empty] | 号機 | [6 empty] | 登録番号